## Hárok1
Príloha č. 1 k výzve: Opis predmetu zákazky – technická špecifikácia
názov projektu: Triedený zber komunálneho odpadu pre obec Liptovská Teplá
názov položky/doplniť typ alebo značku | technické údaje | Uchádzač napíše konkrétnu hodnotu/parameter ponúkaného zariadenia, alebo „áno“ ak spĺňa požiadavku, „nie“ ak nespĺňa požiadavku
Traktor/typ alebo značka: | Výkon motora min.84 kw/113hp
Motor 4 – valec
Prevodovka 36/36
Reverz elektro-hydraulickým reverzom pod zaťažením
Pojazdová rýchlosť 40 km/h
Zadný PTO 540/540E alebo 540/1000 ot/min
Hydraulické čerpadlo 64 l/min
Zdvih zadného TBZ 4100 kg
Počet hydraulických okruhov 3
Predná náprava 4WD
Predné pneumatiky 360/70 R24
Zadné pneumatiky 480/70 R34
Zadný záves rám etážového závesu s automatickou hubicou
Dĺžka min.4045 mm
Šírka min.2195 mm
Výška min. 2645 mm
Rázvor min. 2250 mm
Hmotnosť 3420 kg
Aktívny filter pevných častíc DPF, SCR katalyzátor
Elektronická kontrola počtu otáčok motora- programovateľné 2 druhy otáčok motora
Synchronizovaná prevodovka 36 rýchlostí dopredu/ 36 dozadu s 2 stupňovým násobičom
Spínač spojky na riadiacej páke
Eco režim pri zaradenom 6 st. na ekonomickú prevádzku pri 2080 ot. max. rýchlosť 40 km/h
Elektrohydraulický reverz radenie pod zaťažením Power Shu{le
Rozsah rýchlostných stupňov v 3 rozsahoch –plazivý, pracovný, cestný
Plazivé rýchlosti počet stupňov 6 v rozsahu od 350 m/hod
Parkovací zámok – brzda prevodových stupňov
Samosvorná uzávierka predného diferenciálu
Zadná uzávierka diferenciálu
Hákový nosič kontajnerov/typ alebo značka: | celková maximálna hmotnosť (nosič, kontajner, náklad) 15 t
celková nosnosť (hmotnosť kontajnera s nákladom) 12 t cca
hmotnosť kontajnerového nosiča 2870 kg
dĺžka bez kontajnera 5940 mm
dĺžka kontajnera (min/max) 4100/5050 mm
šírka s kontajnerom (min/max) 2360/2550 mm
pracovný tlak hydrauliky 200 bar
brzdový systém s mechanickou ručnou brzdou dvojhadicový
maximálny uhol vyklápania kontajnera 46°
podporná noha hydraulická
maximálna rýchlosť 40 km/h
tiahlo spodné Ø 50 mm
počet náprav 2
tandemové
vahadlové
pneumatiky 500/50 -17
potrebný príkon 58 kW
Kontajner/typ alebo značka: | objem 9,5 cbm
Rozmery 4500 x 2300 x 900
Kontajner/typ alebo značka: | objem 19 cbm
Rozmery 4500 x 2300 x 1900