## Zadanie
Zadanie s výkazom výmer
Stavba: |  | Rekonštrukcia vykurovania
Objekt: |  | Vykurovanie
Objednávateľ:
Zhotoviteľ: |  |  |  |  | Spracoval: | Ing. Pavol Míša
Miesto: |  | Liptovská Teplá |  |  | Dátum: | 20. 8. 2019
Č. | KCN | Kód položky | Popis | MJ | Výmera | Cena jednotková | Cena celkom
|  | HSV | Práce a dodávky HSV
|  | 9 | Ostatné konštrukcie a práce-búranie
1 | 013 | 974031144 | Vysekávanie rýh v akomkoľvek murive tehlovom na akúkoľvek maltu do hĺbky 70 mm a š. do 150 mm | m | 28
2 | 013 | 979081111 | Odvoz sutiny a vybúraných hmôt na skládku do 1 km | t | 0.532
3 | 013 | 979081121 | Odvoz sutiny a vybúraných hmôt na skládku za každý ďalší 1 km | t | 0.532
|  | PSV | Práce a dodávky PSV
|  | 713 | Izolácie tepelné
4 | 283 | 283310001100 | Izolačná PE trubica TUBOLIT DG 18x9 mm (d potrubia x hr. izolácie), nadrezaná | m | 16
5 | 283 | 283310002700 | Izolačná PE trubica TUBOLIT DG 18x13 mm (d potrubia x hr. izolácie), nadrezaná | m | 44
6 | 283 | 283310004700 | Izolačná PE trubica TUBOLIT DG 22x20 mm (d potrubia x hr. izolácie), nadrezaná | m | 4
7 | 283 | 283310002900 | Izolačná PE trubica TUBOLIT DG 22x13 mm (d potrubia x hr. izolácie), nadrezaná | m | 22
8 | 283 | 283310004900 | Izolačná PE trubica TUBOLIT DG 35x20 mm (d potrubia x hr. izolácie), nadrezaná | m | 28
9 | 283 | 283310005000 | Izolačná PE trubica TUBOLIT DG 42x20 mm (d potrubia x hr. izolácie), nadrezaná | m | 5
10 | 283 | 283310005100 | Izolačná PE trubica TUBOLIT DG 48x20 mm (d potrubia x hr. izolácie), nadrezaná | m | 19
11 | 343 | 3438164500 | Izolačná páska sivá 20m x 50 mm | ks | 8
12 | 713 | 713411111 | Montáž izolácie tepelnej potrubia a ohybov pásmi alebo rohožami jednovrstvová | m2 | 31.4
13 | 713 | 998713102 | Presun hmôt pre izolácie tepelné v objektoch výšky nad 6 m do 12 m | t | 0.025
|  | 722 | Zdravotechnika - vnútorný vodovod
14 | 286 | 286130003000 | Plasthliník. rúrka pre rozvody pitnej vody (napr. RAUTITAN stabil alebo ekvivalentná) 20x2,8 mm | m | 1
15 | 286 | 2861401800 | Plasthliník. rúrka pre rozvody pitnej vody (napr. RAUTITAN stabil alebo ekvivalentná) 32x4,4 mm | m | 2
16 | 484 | 4849210154 | Poistný ventil pre TÚV 1/2" x 3/4" KB-DN15, 8 bar | ks | 1
17 | 551 | 551110013700 | Guľový uzáver pre vodu, 1/2" FF, páčka, niklovaná mosadz | ks | 1
18 | 551 | 5511870020 | Guľový uzáver pre vodu, 1", FF páčka, niklovaná mosadz | ks | 2
19 | 551 | 551110016500 | Spätný ventil kontrolovateľný, 1" FF, PN 16, mosadz | ks | 1
20 | 721 | 722221010 | Montáž guľového kohúta závitového priameho pre vodu G 1/2 | ks | 1
21 | 721 | 722221020 | Montáž guľového kohúta závitového priameho pre vodu G 1 | ks | 2
22 | 721 | 722221170 | Montáž poistného ventilu závitového pre vodu G 1/2 | ks | 1
23 | 721 | 722221275 | Montáž spätného ventilu závitového G 1 | ks | 1
24 | 721 | 722290226 | Tlaková skúška vodovodného potrubia do DN25 (D32mm) | m | 3
25 | 721 | 722290234 | Prepláchnutie a dezinfekcia vodovodného potrubia do DN25 (D32mm) | m | 3
26 | 721 | 998722102 | Presun hmôt pre vnútorný vodovod v objektoch výšky nad 6 do 12 m | t | 0.003
|  | 731 | Ústredné kúrenie - kotolne
27 |  | 731-01 R pol | Pripojovací nadstavec kotla D60/60 (paralelný adaptér), materiál plast, epoxidová vrstva, dodávka Viessmann alebo ekvivalentný | ks | 2
28 |  | 731-02 R pol | Montážna pomôcka na omietku pre vykurovací kotol, obsahuje upevňovacie prvky, armatúry, dodávka Viessmann alebo ekvivalentný | ks | 2
29 |  | 731-02 R pol | Delený odvod spalín D80mm, pre plynový kondenzačný kotol, vrátane kontrolného kusu, kolien 90°, poistného prvku proti spätnému prúdeniu spalín, vetracej hlavice na strechu, dlžka cca 4m - nutné spresniť pri objednávke na základe miestnych podmienok | ks | 2
30 | 484 | 484810004600 | Rýchlomontážna sada bez zmiešavača M 31, DN 25, typ čerpadla, Alpha2 60, VIESSMANN alebo ekvivalentná | ks | 1
31 | 484 | 484810006000 | Rýchlomontážna sada so zmiešavačom M 32, DN 32 s čerpadlom Alpha 2 60, výkon 51/25,5 kW, VIESSMANN alebo ekvivalentná | sada | 1
|  |  | 0,00159744408945687 * 626 |  | 1
32 | 484 | 484120011000 | Kotol kondenzačný, vykurovací Vitodens 200-W na plyn pre prevádzku závislú/nezávislú na vzduchu v miestnosti, výkon 2,6-26,0 kW (50/30°C)/2,4-24,1 kW (80/60°C) s reguláciou Vitotronic 100, typ HC1B, VIESSMANN alebo ekvivalentný | ks | 2
33 |  | 731-11 R pol | Elektronická kaskádová regulácia Viessmann Vitotronic 300-K, typ MW2B, ekvitermická, pre nástennú montáž, s vonkajším snímačom teploty, snímačom výstupnej teploty a teploty zásobníka, alebo ekvivalentná | ks | 1
34 |  | 731-12 R pol | Kaskádový modul HC1 - komunikačný modul pre výmenu dát medzi kaskádovou reguláciou Vitotronic. Elektronický plošný spoj pre zabudovanie do regulácie plyn. kotla | ks | 2
35 |  | 731-13 R pol | Rozšírenie pre 2. a 3. vykurovací okruh. El. plošný spoj pre zabudovanie do Vitotronic 300-K. Pre riadenie dvoch vykur. okruhov so zmiešavačom | ks | 1
36 |  | 731-14 R pol | Konektor pre čerpadlo vykurovacieho okruhu, systémový konektor s 5 zástrčkami, 3-pólový, 3 kusy, dodávka Viessmann | ks | 1
37 |  | 731-15 R pol | Konektor pre motor zmiešavača, systémový konektor s 5 zástrčkami, 3-pólový, 3 kusy, dodávka Viessmann | ks | 1
38 |  | 731-16 R pol | Príložný snímač teploty NTC 10 kOhm, na meranie teploty na rúrke, s pripojovacím vedením (5,8m) a konektorom, dodávka Viessmann | ks | 1
39 |  | 731-17 R pol | Servopohon, typ SR10, 230V/50Hz, pre zmiešavač sady M32, dodávka Viessmann, kompatibilný s 3-cestným zmiešavačom rýchlomont. sady | ks | 1
40 | R | 731-04 R pol | Montáž odvodu spalín D80mm od nového kondenzačného kotla, plast | súb | 2
41 | 731 | 731261070 | Montáž plynového kotla nástenného kondenzačného vykurovacieho bez zásobníka | ks | 2
42 | 731 | 731291020 | Montáž rýchlomontážnej sady bez zmiešavača DN 25 | ks | 1
43 | 731 | 731291030 | Montáž rýchlomontážnej sady bez zmiešavača DN 32 | ks | 1
44 | 731 | 998731102 | Presun hmôt pre kotolne umiestnené vo výške (hĺbke) nad 6 do 12 m | t | 0.149
|  | 732 | Ústredné kúrenie - strojovne
45 |  | 732-01 R pol | Hydraulický vyrovnávač dynamických tlakov (anuloid) viessmann Q100, do 8m3/h, alebo ekvivalentný | ks | 1
46 |  | 732-02 R pol | Nástenná konzola pre uchytenie hydraulickej vyhýbky Q100, dodávka Viessmann alebo ekvivalentná | ks | 1
47 | 551 | 551240010700 | Guľový kohút so zaistením MK 3/4" - príslušenstvo k expanzným nádobám, z toho 1x pre pitnú vodu | ks | 3
48 | 484 | 484630009600 | Nádoba expanzná pre vykurovacie systémy typ N 35 l, farba strieborná, VIESSMANN alebo ekvivalentná | ks | 2
49 | 484 | 484380001100 | Ohrievač zásobníkový Vitocell 100-W, typ CUGA na ohrev pitnej vody v spojení s nástennými zariadeniami, objem 150 l, so smaltovaním Ceraprotect, z ocele, biela, VIESSMANN alebo ekvivalentný | ks | 1
50 | 484 | 484620000400 | Nádoba expanzná pre systémy s pitnou vodou, s vakom 25 l, pripojenie G 3/4", 10 bar, biela, | ks | 1
51 | 484 | 484810011000 | Upevnenie na stenu pre rýchlomontážnu sadu bez rozdeľovača DN 25, DN 32, VIESSMANN, alebo ekvivalentné | ks | 2
52 | 731 | 732219205 | Montáž zásobníkového ohrievača vody pre ohrev pitnej vody v spojení s kotlami objem do 150 l | ks | 1
53 | 731 | 732331012 | Montáž expanznej nádoby tlak 3 bary s membránou 35 l | ks | 2
54 | 731 | 732331864 | Montáž expanznej nádoby pre pitnú vodu, tlak do 10 barov s vakom objem 25 l | ks | 1
55 | 731 | 734209114 | Montáž závitovej armatúry s 2 závitmi G 3/4 (armatúra MK 3/4") | ks | 2
56 | R | 732-11 R pol | Montáž anuloidu | ks | 1
57 | 731 | 998732102 | Presun hmôt pre strojovne v objektoch výšky nad 6 m do 12 m | t | 0.016
|  | 733 | Ústredné kúrenie - rozvodné potrubie
58 | 731 | 733111105 | Potrubie z rúrok závitových oceľových bezšvových bežných nízkotlakových DN 25 | m | 30
59 | 731 | 733111106 | Potrubie z rúrok závitových oceľových bezšvových bežných nízkotlakových DN 32 | m | 6
60 | 731 | 733111107 | Potrubie z rúrok závitových oceľových bezšvových bežných nízkotlakových DN 40 | m | 18
61 | 731 | 733125003 | Potrubie z uhlíkovej ocele spájané lisovaním 15x1,2 | m | 85
62 | 731 | 733125006 | Potrubie z uhlíkovej ocele spájané lisovaním 18x1,2 | m | 48
63 | 731 | 733125009 | Potrubie z uhlíkovej ocele spájané lisovaním 22x1,5 | m | 27
64 | 731 | 733125012 | Potrubie z uhlíkovej ocele spájané lisovaním 28x1,5 | m | 74
65 | 731 | 733125015 | Potrubie z uhlíkovej ocele spájané lisovaním 35x1,5 | m | 55
66 | 731 | 733126015 | Montáž tvarovky - redukcie DN 40 privarením | ks | 6
67 | 731 | 733126020 | Montáž tvarovky - redukcie DN 50 privarením | ks | 4
68 | 731 | 733126300 | Montáž tvarovky - dienko DN 40 privarením | ks | 2
69 | 731 | 733191201 | Tlaková skúška medeného potrubia do D 35 mm | m | 104
70 | 731 | 733191301 | Tlaková skúška plastového potrubia do 20 mm | m | 630
71 | R | 733-31 R pol | Montáž redukcie lisovaním, D18 | ks | 2
72 | R | 733-32 R pol | Montáž redukcie lisovaním, D22 | ks | 4
73 | R | 733-33 R pol | Montáž redukcie lisovaním, D28 | ks | 10
74 | R | 733-37 R pol | Montáž redukcie lisovaním, D35 | ks | 4
75 | 316 | 316170009700 | Redukcia varná DN 40/25, d 48,3/33,7 mm, hr. steny 2,6/2,6 mm, z čiernej uhlíkovej ocele | ks | 6
76 | 316 | 316170010100 | Redukcia varná DN 50/25, d 57,0/33,7 mm, hr. steny 2,9/2,6 mm, z čiernej uhlíkovej ocele | ks | 4
77 | 316 | 316170018400 | Dienko varné d 49 mm, privarovacie | ks | 2
78 |  | 733-11 R pol | Uchytenie potrubia na stenu a do steny (objímky, závesy, skoby, ...) | kpl | 1
79 |  | 733-41 R pol | Redukcia oceľ, lisovacia 18/15 | ks | 2
80 |  | 733-42 R pol | Redukcia oceľ, lisovacia 22/18 | ks | 4
81 |  | 733-43 R pol | Redukcia oceľ, lisovacia 28/15 | ks | 2
82 |  | 733-44 R pol | Redukcia oceľ, lisovacia 28/22 | ks | 8
83 |  | 733-45 R pol | Redukcia oceľ, lisovacia 35/15 | ks | 2
84 |  | 733-46 R pol | Redukcia oceľ, lisovacia 35/28 | ks | 2
85 |  | 733-49 R pol | Tvarovky - ostatný montážny materiál pre oceľové potrubie lisovacie (kolená, t-kusy, prechody, šróbenia, ...) | kpl | 1
86 |  | 733-50 R pol | Tvarovky - ostatný montážny materiál pre oceľové potrubie bezšvové zvárané (kolená, T-kusy, šróbenia, ...) | sada | 1
87 | 731 | 998733103 | Presun hmôt pre rozvody potrubia v objektoch výšky nad 6 do 24 m | t | 0.713
|  | 734 | Ústredné kúrenie - armatúry
88 | 484 | 4849210112 | Automatický odvzdušňovací ventil 3/8" | ks | 8
89 | 551 | 551340001500 | Guľový kohút 1", páka | ks | 6
90 | 551 | 551340001700 | Guľový kohút 6/4", páka | ks | 7
91 | 484 | 4848902160 | Manometer, priemer 100mm, rozsah 0-10 barov 1/2", vrátane príslušenstva | ks | 3
92 | 422 | 422820012400 | Spätná klapka závitová, 1" | ks | 2
93 | 551 | 5518100076 | Regulačné šróbenie H-kus - rohové VK 1/2", dodávka Viessmann alebo ekvivalentné | ks | 6
94 | 551 | 551290006800 | Regulačné šróbenie priame 1/2", pripojenie vykurovacieho telesa, dodávka Viessmann alebo ekvivalentné | ks | 8
95 | 551 | 551210035000 | Ventil termostatický priamy 1/2" s prednastavením, dodávka Viessmann alebo ekvivalentný | ks | 8
96 | 551 | 5517300790 | Termostatická hlavica Viessmann M30x1,5, odolná voči poškodeniu a odcudzeniu alebo ekvivalentná | ks | 14
97 | 551 | 5517301170 | Plniaci a vypúšťací guľový kohút závitový, DN15 | ks | 10
98 |  | 734-01 R pol | Montážny materiál pre armatúry (šróbenia, vsuvky, nátrubky, ...) | kpl | 1
99 | 551 | 551270016400 | Odkalovač SpiroTrap MBL na odstránenie magnetických/nemagnetických nečistôt od 5 µm, 1 1/2", prietok 5,0 m3/h, VIESSMANN alebo ekvivalentný | ks | 1
100 | 551 | 551270017100 | Izolácia tepelná pre odkaľovač SpiroTrap MBL pre 1 1/2" vnútorný závit, VIESSMANN alebo ekvivalentný | ks | 1
101 | 731 | 734209101 | Montáž závitovej armatúry s 1 závitom do G 1/2 | ks | 18
102 | 731 | 734209112 | Montáž závitovej armatúry s 2 závitmi do G 1/2 | ks | 22
103 | 731 | 734209115 | Montáž závitovej armatúry s 2 závitmi G 1 | ks | 8
104 | 731 | 734209117 | Montáž závitovej armatúry s 2 závitmi G 6/4 | ks | 8
105 | 731 | 734209128 | Montáž termostatickej hlavice | ks | 14
106 | 731 | 734449311 | Montáž manometra | ks | 3
107 | 731 | 998734103 | Presun hmôt pre armatúry v objektoch výšky nad 6 do 24 m | t | 0.061
|  | 735 | Ústredné kúrenie, vykurovacie telesá
108 | R | 735-01 R pol | Nastavenie požadovaného stupňa regulácie termostatického ventilu | ks | 14
109 | 484 | 484530013100 | Teleso vykurovacie doskové dvojradové oceľové Viessmann 21, vxlxhĺ 600x600x66 mm, pripojenie závit 6xG 1/2" alebo ekvivalentné | ks | 2
110 | 484 | 484530015967 | Teleso vykurovacie doskové dvojradové oceľové Viessmann 21, vxlxhĺ 600x800x66 mm, pripojenie závit 6xG 1/2" alebo ekvivalentné | ks | 1
111 | 484 | 484530048234 | Teleso vykurovacie doskové trojradové oceľové Viessmann 33, vxlxhĺ 600x1200x155 mm, pripojenie závit 6xG 1/2" alebo ekvivalentné | ks | 1
112 | 484 | 484530048243 | Teleso vykurovacie doskové trojradové oceľové Viessmann 33, vxlxhĺ 600x1800x155 mm, pripojenie závit 6xG 1/2" alebo ekvivalentné | ks | 4
113 | 484 | 484530048339 | Teleso vykurovacie doskové trojradové oceľové Viessmann 33, vxlxhĺ 900x1800x155 mm, pripojenie závit 6xG 1/2" alebo ekvivalentné | ks | 3
114 | 484 | 484530065900 | Teleso vykurovacie doskové dvojradové oceľové Viessmann 22, vxlxhĺ 600x800x100 mm, pripojenie závit 6xG 1/2" alebo ekvivalentné | ks | 1
115 | 484 | 484530066300 | Teleso vykurovacie doskové dvojradové oceľové Viessmann 22, vxlxhĺ 600x1200x100 mm, pripojenie závit 6xG 1/2" alebo ekvivalentné | ks | 2
116 |  | 735-01 R pol | Dodatočné upevnenie pre vykur. telesá s dĺžkou nad 1600mm, Viessmann alebo ekvivalentné | ks | 7
117 |  | 735-02 R pol | Rýchlomontážna sada VK, pre spodné pripojenie - pozostáva z ventilovej vložky, odvzduš. zátky, záslepky, 2 konzôl, 4 skrutiek, 4 hmoždiniek, dodávka Viessmann | ks | 6
118 |  | 735-03 R pol | Rýchlomontážna sada K, pre bočné pripojenie - pozostáva z 2 záslepok, odvzduš. zátky, 2 konzôl, 4 skrutiek, 4 hmoždiniek, dodávka Viessmann | ks | 8
119 | 731 | 735154140 | Montáž vykurovacieho telesa panelového dvojradového výšky 600 mm/ dĺžky 400-600 mm | ks | 2
120 | 731 | 735154141 | Montáž vykurovacieho telesa panelového dvojradového výšky 600 mm/ dĺžky 700-900 mm | ks | 2
121 | 731 | 735154142 | Montáž vykurovacieho telesa panelového dvojradového výšky 600 mm/ dĺžky 1000-1200 mm | ks | 2
122 | 731 | 735154242 | Montáž vykurovacieho telesa panelového trojradového výšky 600 mm/ dĺžky 1000-1200 mm | ks | 1
123 | 731 | 735154243 | Montáž vykurovacieho telesa panelového trojradového výšky 600 mm/ dĺžky 1400-1800 mm | ks | 4
124 | 731 | 735154253 | Montáž vykurovacieho telesa panelovéhotrojradového výšky 900 mm/ dĺžky 1400-1800 mm | ks | 3
125 | 731 | 735158120 | Vykurovacie telesá panelové, tlaková skúška telesa vodou | ks | 14
126 | 731 | 735191910 | Napustenie vody do vykurovacej sústavy po montáži | ks | 1
127 | 731 | 998735102 | Presun hmôt pre vykurovacie telesá v objektoch výšky nad 6 do 12 m | t | 0.702
|  | 783 | Nátery
128 | 783 | 783415150 | Nátery kov.potr.a armatúr olejové farby slon. do DN 100 mm dvojnás. so základným náterom - 105µm | m | 54
|  | M | M
|  | 23-M | Montáže potrubia
129 | R | MV | Murárske výpomoci (zapravenie stien po montáži rozdeľovačov, po montáži kotla, ...) | %
|  | HZS | Hodinové zúčtovacie sadzby
130 | 000 | 000700011 | Dopravné náklady - mimostavenisková doprava objektivizácia dopravných nákladov materiálov | EUR | 15
|  | OST | Ostatné
131 | HZS | HZS-0051 | Príprava systému ku komplexnému vyskúšaniu | hod | 6
132 | HZS | HZS-0061 | Kompletné vyskúšanie systému | hod | 24
133 | HZS | HZS-0090 | Zaškolenie obsluhy dodávateľskou firmou a spustenie systému do prevádzky | hod | 4
Celkom