## 6. Zadanie s výkazom výmer a po
ZADANIE S VÝKAZOM VÝMER
Stavba: REKONŠTRUKCIA VYKUROVANIA Liptovská Teplá
Objekt: Elektroinštalácia
Objednávateľ: Obec Liptovská Teplá
Zhotoviteľ: |  |  |  |  | Spracoval: Ing. Ján Božek
Miesto. Liptovská Teplá |  |  |  |  | Dátum: 20.8.2019
Č. | Kód položky | Popis | MJ | Množstvo celkom | Jednotková cena zadania | Celková cena zadania
1 | 2 | 3 | 4 | 5 | 6 | 7
| M | Práce a dodávky M
| 21-M | Elektromontáže
1 | POZNÁMKA | - navrhnuté el. zariadenia môžu byť nahradené iným technickým zrovnatelným ekvivalentom |  | 0
2 | 210010802 | Lišta elektroinštalačná z PVC 20x20, uložená pevne, vkladacia | m | 20
3 | 345750060236 | Kryt ohybový pre lištu LHD 20x20 mm, KOPOS | ks | 10
4 | 345750064610 | Lišta hranatá z PVC, LHD 20x20 mm, KOPOS | m | 20
5 | 210010803 | Lišta elektroinštalačná z PVC 40x15, uložená pevne, vkladacia | m | 30
6 | 345750062657 | Kryt spojovací pre lištu LV 40x15 mm, KOPOS | ks | 30
7 | 345750065600 | Lišta vkladacia z PVC LV 40x15 mm, KOPOS | m | 30
8 | 210011310 | Osadenie polyamidovej príchytky HM 8 do tvrdého kameňa, jednoduchého betónu a železobetónu | ks | 100
9 | 311310002800 | Hmoždinka klasická, sivá, M 8x40 mm, typ T8-PA, TRACON Elektric | ks | 100
10 | 210100001 | Ukončenie vodičov v rozvádzač. vrátane zapojenia a vodičovej koncovky do 2,5 mm2 cca | ks | 80
11 | 210110099 | Termostat | ks | 5
12 | 210111031 | Domová zásuvka v krabici pre vonkajšie prostredie 10/16 A 250 V 2P + Z | ks | 3
13 | 345510005600 | Zásuvka 5517-2750, dvojpólová, kryté pre vonkajšie prostredie, 10/16 A, krabica aj viečko z Al zliatiny | ks | 3
14 | 210120401 | Istič vzduchový jednopólový do 63 A | ks | 3
15 | OEZ:41638 | Istič LTN-10B-1, In 10 A, Ue AC 230/400 V/DC 72 V, charakteristika B, 1-pól, Icn 10 kA | ks | 3
16 | 210120401 | Istič vzduchový jednopólový do 63 A | ks | 1
17 | OEZ:41640 | Istič LTN-16B-1, In 16 A, Ue AC 230/400 V/DC 72 V, charakteristika B, 1-pól, Icn 10 kA | ks | 1
18 | 210120401 | Istič vzduchový jednopólový do 63 A | ks | 1
19 | OEZ:41642 | Istič LTN-25B-1, In 25 A, Ue AC 230/400 V/DC 72 V, charakteristika B, 1-pól, Icn 10 kA | ks | 1
20 | 210120401 | Istič vzduchový jednopólový do 63 A | ks | 1
21 | OEZ:42330 | Vypínač MSO-32-1, In 32 A, Ue AC 250 V, 1-pól | ks | 1
22 | 210120410 | Prúdové chrániče dvojpólové 16 - 80 A | ks | 1
23 | OEZ:42409 | Prúdový chránič LFN-25-2-030AC, In 25 A, Ue AC 230 V, Idn 30 mA, 2-pól, Inc 10 kA, typ AC | ks | 1
24 | 210120423 | Zvodiče prepätia kombinované triedy B + C | ks | 1
25 | OEZ:40618 | Kombinovaný zvodič bleskových prúdov a prepätia SVBC-12,5-1N-MZS, typ 1+2, Iimp 12,5 kA, Uc AC 335 V, výmenné moduly, so signalizáciou, varistor, iskrisko | ks | 1
26 | 210193081 | Domova rozvodnica do 24 M povrchová montáž | ks | 1
27 | OEZ:40583 | Rozvodnicová skriňa RZG-N-3S42, pre nástennú montáž, nepriehľadné dvere, počet radov 3, počet modulov v rade 14, krytie IP40, PE+N, farba biela, materiál : plast + ranžír | ks | 1
28 | 210220040 | Svorka na potrubie "BERNARD" vrátane pásika Cu | ks | 10
29 | 354410006200 | Svorka uzemňovacia Bernard ZSA 16 | ks | 10
30 | 354410066900 | Páska CU, bleskozvodný a uzemňovací materiál, dĺžka 0,5 m | ks | 10
31 | 210222031 | Ekvipotenciálna svorkovnica EPS 2 v krabici KO 125 E, pre vonkajšie práce | ks | 1
32 | 345410000400 | Krabica odbočná z PVC s viečkom pod omietku KO 125 E, šxvxh 150x150x77 mm, KOPOS | ks | 1
33 | 345610005100 | Svorkovnica ekvipotencionálna EPS 2, KOPOS | ks | 1
34 | 210800186 | Kábel medený uložený v rúrke CYKY 450/750 V 3x1,5 | m | 30
35 | 341110000700 | Kábel medený CYKY 3x1,5 mm2 | m | 30
36 | 210800187 | Kábel medený uložený v rúrke CYKY 450/750 V 3x2,5 | m | 3
37 | 341110000800 | Kábel medený CYKY 3x2,5 mm2 | m | 3
38 | 210800188 | Kábel medený uložený v rúrke CYKY 450/750 V 3x4 | m | 20
39 | 341110000900 | Kábel medený CYKY 3x4 mm2 | m | 20
40 | 210800613 | Vodič medený uložený voľne H07V-K (CYA) 450/750 V 6 | m | 50
41 | 341310009100 | Vodič medený flexibilný H07V-K 6 mm2 | m | 50
42 | 210800614 | Vodič medený uložený voľne H07V-K (CYA) 450/750 V 10 | m | 40
43 | 341310009200 | Vodič medený flexibilný H07V-K 10 mm2 | m | 40
44 | 210802306 | Kábel medený uložený voľne H05VV-F (CYSY) 300/500 V 3x1,5 | m | 40
45 | 341310011500 | Vodič medený flexibilný H05VV-F 3x1,5 mm2 | m | 40
46 | 210802313 | Kábel medený uložený voľne H05VV-F (CYSY) 300/500 V 5x1,5 | m | 30
47 | 341310012200 | Vodič medený flexibilný H05VV-F 5x1,5 mm2 | m | 30
48 | 210802316 | Kábel medený uložený voľne 8x1,5 | m | 10
49 | 341230001200 | Kábel medený dátový FTP-AWG 4x2x0,75 mm2 | m | 10
50 | MD | Mimostavenisková doprava | %
51 | MV | Murárske výpomoci | %
52 | PD | Presun dodávok | %
53 | PM | Podružný materiál | %
54 | PPV | Podiel pridružených výkonov | %
| 95-M | Revízie
55 | Odhad | Komplexné a predkomplexné skúšky, merania, revízna správa, skutkový stav, oživenie systému, MaR | ks | 1
Celkom