## List1
Obecný úrad Liptovský Teplá, Liptovská Teplá 142, 034 83 Liptovská Teplá
OPIS PREDMETU ZÁKAZKY, TECHNICKÉ POŽIADAVKY, CENA JEDNOTLIVÝCH POLOŽIEK
„Oprava drenáže na futbalovom ihrisku severná časť pri kurtoch pre obec Liptovská Teplá“
Pokyny pre predkladateľa cenovej ponuky:
Doplniť žltou vyznačené bunky
Predkladateľ ponuky:
Obchodné meno:
Sídlo:
IČO:
Špecifikácia |  |  | Požadovaná hodnota | Merná jednotka | Počet kusov | Cena za mernú jednotku bez DPH | Cena € bez DPH spolu za počet kusov | DPH 20% | Cena € s DPH spolu za počet kusov
Rozpis požadovaného materiálu a súpis stavebných prác |  | Rúra PVC s hrdlom priemer 200mm x dĺžka 5000mm | min. 200 | ks | 15
|  | Rúra PVC s hrdlom priemer 160mm x dĺžka 5000mm | min. 160 | ks | 20
|  | Šachtové dno priame priebežné DN 400mm /200mm 3 vtoky | min. DN 400mm/200mm | ks | 2
|  | Šachtové dno priame priebežné DN 400 mm/200mm P | min. DN 400mm/200mm | ks | 2
|  | Geotextília 300g/m2 – 2x50m | min. 300g/m2 | m2 | 400
|  | Rúra PVC s hrdlom priemer 400mm – 7,9 sn2 | min. 400 mm | ks | 5
|  | Poklop plastový z PP DN 400mm A 15 | min. 400mm | ks | 4
|  | Drenážna rúra flexibilná DN 160 mm | min. 160mm | bm | 190
|  | Rúra PVC s hrdlom priemer 200mm x dĺžka 500mm | min. 200mm | ks | 10
|  | Rúra PVC s hrdlom priemer 200mm x dĺžka 1000mm | min. 200mm | ks | 5
|  | Štrk drvený frakcia 16 – 31 | 16-32 | ton | 160
|  | Stavebné práce podľa súpisu: Výkop dĺžky 185 m do hĺbky 1,5m šírka 0,6 m. Štrkové lôžko hrúbky 0,2m šírka 0,6m dĺžka 185 m. Položenie a napojenie PVC rúr 185 m, napojenie na šachty. Osadenie revíznych šachiet 4 ks. Položenie drenážnych rúr 185 m. Výstelka Geotextíliou dĺžka 185m šírka 0,6 m. Zasypanie štrkom hrúbka 0,2m dĺžka 185 m. Zasypanie výkopu zeminou. Terénne úpravy. Odvoz zvyšnej zeminy na skládku. | áno | - | 1
Celková cena spolu v € :
V |  |  | dňa
spoločnosť
konateľ